## Sheet1
型号 | 1500 rmp/400v 3P 4W/50HZ/0.8PF |  |  |  | 引擎型号 | 外形尺寸（mm) | 重量(kg)
| 常用功率 |  | 备用功率
| KVA | KW | KVA | KW
DV-80 | 80 | 64 | 88 | 70.4 | TD520GE | 1900×700×1300 | 1650
DV-100 | 100 | 80 | 110 | 88 | TAD531GE | 2000×780×1360 | 1740
DV-124 | 123.75 | 99 | 136.125 | 108.9 | TAD532GE | 2100×870×1360 | 1800
DV-150 | 150 | 120 | 165 | 132 | TAD731GE | 2400×870×1450 | 2180
DV-180 | 180 | 144 | 198 | 158.4 | TAD732GE | 2600×1050×1450 | 2400
DV-200 | 200 | 160 | 220 | 176 | TAD733GE | 2600×1050×1550 | 2500
DV-250 | 250 | 200 | 275 | 220 | TAD734GE | 2700×1050×1550 | 2600
DV-275 | 275 | 220 | 302.5 | 242 | TAD941GE | 3000×1150×1650 | 2900
DV-315 | 325 | 260 | 357.5 | 286 | TAD941GE | 3000×1150×1650 | 2900
DV-375 | 375 | 300 | 412.5 | 330 | TAD1241GE | 2900×1150×1750 | 3350
DV-409 | 408.75 | 327 | 449.625 | 359.7 | TAD1242GE | 2900×1150×1750 | 3350
DV-450 | 450 | 360 | 495 | 396 | TAD1640GE | 3200×1200×1800 | 3650
DV-500 | 500 | 400 | 550 | 440 | TAD1641GE | 3300×1200×1800 | 3770
DV-570 | 570 | 456 | 627 | 501.6 | TAD1642GE | 3300×1200×1800 | 3900
DV-625 | 625 | 500 | 687.5 | 550 | TAD1643GE | 3450×1200×1800 | 3975