## Sheet1
50HZ
型号 | 1500 rmp/400v 3P 4W/50HZ/0.8PF |  |  |  | 引擎型号 | 外形尺寸（mm) | 干重(kg)
| 常用功率 |  | 备用功率
| KVA | KW | KVA | KW
DD-31 | 31.25 | 25 | 34.375 | 27.5 | D226B-3D | 1765×800×1675 | 780
DD-50 | 42.5 | 34 | 46.75 | 37.4 | TD226B-3D | 1765×800×1675 | 840
DD-62 | 62.5 | 50 | 68.75 | 55 | TD226B-4D | 1950×800×1675 | 980
DD-100 | 100 | 80 | 110 | 88 | TD226B-6D | 2160×800×1765 | 1265
DD-135 | 125 | 100 | 137.5 | 110 | TBD226B-6D | 2450×1000×1780 | 1420
DD-150 | 150 | 120 | 165 | 132 | TBD226B-6D | 2450×1000×1780 | 1450
60HZ
型号 | 1800 rmp/480v 3P 4W/60HZ/0.8PF |  |  |  | 引擎型号 | 外形尺寸（mm) | 干重(kg)
| 常用功率 |  | 备用功率
| KVA | KW | KVA | KW
DD-34X | 33.75 | 27 | 37.125 | 29.7 | D226B-3D | 1765×800×1675 | 780
DD-52X | 52.5 | 42 | 57.75 | 46.2 | TD226B-3D | 1765×800×1675 | 840
DD-72X | 71.25 | 57 | 78.375 | 62.7 | TD226B-4D | 1950×800×1675 | 980
DD-110X | 110 | 88 | 121 | 96.8 | TD226B-6D | 2160×800×1765 | 1265
DD-131X | 131.25 | 105 | 144.375 | 115.5 | TBD226B-6D | 2450×1000×1780 | 1420
DD-150X | 150 | 120 | 165 | 132 | TBD226B-6D | 2450×1000×1780 | 1420
Note on C9: 作者: 可以配置到108KW(LSA44.2S75/108KW)